## Sheet1
飞秒谱宽 | 中心波长 λp | 1000 | nm |  | I 全宽 τI | 100 | ps | I 半宽 τI | 50 | ps |  | 高斯型脉冲的最小的时间带宽积约为0.44，双曲正割型脉冲的最小的时间带宽积约为0.315。因此对于一个给定的谱宽，其脉冲有着一个最小值下限。这个限制是由傅立叶变换的性质决定的。
| E 半宽 τE | 70.7107 | ps |  | E 全宽 | 141.4214 | ps |  |  |  |  | 时间带宽积通常用于表征脉冲脉宽距离其变换极限脉宽的距离。这是“脉冲质量”的一个很重要的方面；带宽极限脉冲具有其所能得到的最小的时间带宽积，而啁啾脉冲则具有较大的时间带宽积。
| ω 半宽 △ωE | 0.028284 | THz |  | Iυ 全宽 | 0.0063662 | THz | Iυ 半宽 | 0.0031831 | THz |  | 许多锁模激光器可以产生近乎带宽极限的脉冲，尤其是当它们是基于孤子锁模的时候。
| υ 半宽 △υE | 0.0045016 | THz |  | υ 全宽 | 0.0090032 | THz
| λ 半宽 △λE | 0.015005 | nm |  | λ 全宽 | 0.030011 | nm |  |  |  | υ 半宽 △υE | 2.15 | THz | λ 半宽 △λE | 0.34 | nm
| 时间带宽积 | 0.31831 | 1 |  | 时间带宽积 | 0.63662 | 1 |  |  |  | λ 半宽 △λE | 7.1667 | nm | υ 半宽 △υE | 0.102 | THz
|  | grating |  | 与图的分布、像素数 没关系 | [6 empty] | 但图大了，高频分量的 kx,ky 的 max 更大：倒空间视场更大，但倒空间相对位置不变（所以 高频分量 的 振幅 会更小）
kz_min 更小，Gz_max 可以更大，基波球可以更右移；Tz_min 可以更小，晶体厚度可以更薄，但亮度就更暗：所匹配的高频分量本身 傅立叶振幅 就不高，而该频率以下的又失配
|  | border_percentage |  | 0.1 | 绝对下限 | 绝对上限 | 相对下限 % | 相对上限 % |  |  | lena | img.shape = (91, 91) |  |  |  |  | z0_exp = 0.5641955682504958 mm | dk = -1.0967030189147218 / μm, -10.846513373881862
|  | U1_0_NonZero_size |  | 0.9 | 0.65 | 1.7 | -27.7778 | 88.8889 |  |  |  | img_squared.shape = (91, 91) |  |  |  |  | Tz_exp = 5.671566129542061 μm | Gz_max = 1.1078395567763413 / μm, 10.956654957128649
|  | L0_Crystal |  | 0.31844 | 0.31 | 0.33 | -2.6513 | 3.6293 | 随 T 变 |  |  | U.shape = img_squared_bordered.shape = (109, 109) | [5 empty] | k2_z_min = 28.133735807159653 / μm, k1_z_min = 13.512948125191658 / μm
|  | lam1 |  | 1 | 0.9999 | 1.0001 | -0.01 | 0.01 | > 200 ps
|  | T |  | 25 | 23 | 27 | -8 | 8 |  |  | grating | img.shape = (120, 120) |  |  |  |  | z0_exp = 0.3184428647340581 mm | dk = -1.0967030189147255 / μm, -8.225272641860442
|  | Tz |  | 5.6279 | 5.6275 | 5.6285 | -0.0072106 | 0.010558 | 随 T 变 |  |  | img_squared.shape = (120, 120) |  |  |  |  | Tz_exp = 5.627905807782004 μm | Gz_max = 1.116433984821049 / μm, 8.373254886157866
|  | is_contours |  | 66 | [7 empty] | U.shape = img_squared_bordered.shape = (144, 144) | [5 empty] | k2_z_min = 28.13102003708156 / μm, k1_z_min = 13.507293026130254 / μm
|  | n_TzQ |  | 1
|  | Gz_max_Enhance |  | 1 | [6 empty] | lena1 | img.shape = (208, 208) |  |  |  |  | z0_exp = 0.10586355501011548 mm | dk = -1.0967030189147249 / μm, -4.745349601073329
[12 empty] | img_squared.shape = (208, 208) |  |  |  |  | Tz_exp = 5.435023993610008 μm | Gz_max = 1.1560547505524845 / μm, 5.002159978352097
[12 empty] | U.shape = img_squared_bordered.shape = (248, 248) | [5 empty] | k2_z_min = 28.118515077263698 / μm, k1_z_min = 13.481230163355606 / μm
[11 empty] | lena2 | img.shape = (601, 601) |  |  |  |  | z0_exp = 0.012546161063486985 mm | dk = -1.0967030189147247 / μm, -1.6423173328173917
[12 empty] | img_squared.shape = (601, 601) |  |  |  |  | Tz_exp = 3.9331155956852437 μm | Gz_max = 1.5975084266713255 / μm, 2.3922755141500716
[12 empty] | U.shape = img_squared_bordered.shape = (721, 721) | [5 empty] | k2_z_min = 27.98083912448911 / μm, k1_z_min = 13.191665348908893 / μm